## 加速度版振動センサ
TIME | ノードID | 測定対象 | 電波強度[dB] | 電源電圧[V] | 加速度ピーク周波数1[Hz] | ピーク加速度1[m/s2] | 加速度ピーク周波数2[Hz] | ピーク加速度2[m/s2] | 加速度ピーク周波数3[Hz] | ピーク加速度3[m/s2] | 加速度ピーク周波数4[Hz] | ピーク加速度4[m/s2] | 加速度ピーク周波数5[Hz] | ピーク加速度5[m/s2] | 加速度RMS[m/s2] | 尖り度[-] | 温度[℃]
2025/04/21 10:10:03.4 | 2 | CT-105-5ファン | 4 | 3.38 | 12 | 0.3 | 37 | 0.22 | 62 | 0.15 | 75 | 0.15 | 112 | 0.15 | 0.12 | 2.23 | 12.82
2025/04/21 10:10:03.4 | 3 | CDP-105 | 22 | 3.4 | 12 | 0.15 | 37 | 0.15 | 62 | 0.07 | 75 | 0.07 | 87 | 0.07 | 0.08 | 6.9 | 14.25
2025/04/21 10:10:03.4 | 8 | CT-105-1ファン | 12 | 3.4 | 12 | 0.22 | 25 | 0.22 | 50 | 0.15 | 62 | 0.15 | 112 | 0.15 | 0.12 | 1.95 | 15.82
2025/04/21 10:10:03.4 | 9 | CT-105-2ファン | 15 | 3.4 | 12 | 0.22 | 37 | 0.15 | 50 | 0.15 | 62 | 0.15 | 75 | 0.15 | 0.13 | 21.48 | 14.9
2025/04/21 10:10:03.4 | 10 | CT-106-1ファン | 47 | 3.36 | 12 | 0.15 | 37 | 0.07 | 50 | 0.07 | 62 | 0.07 | 75 | 0.07 | 0.08 | 9.19 | 16.63
2025/04/21 10:10:03.4 | 11 | CT-106-2ファン | 19 | 3.37 | 12 | 0.22 | 25 | 0.22 | 37 | 0.22 | 62 | 0.15 | 87 | 0.15 | 0.13 | 1.78 | 16.72
2025/04/21 10:10:03.4 | 12 | CT-106-3ファン | 24 | 3.37 | 12 | 0.3 | 37 | 0.22 | 87 | 0.22 | 62 | 0.15 | 112 | 0.15 | 0.13 | 11.77 | 15.09
2025/04/21 10:10:03.4 | 13 | CT-106-4ファン | 18 | 3.41 | 12 | 0.3 | 37 | 0.22 | 62 | 0.15 | 75 | 0.15 | 87 | 0.15 | 0.13 | 1.17 | 15.09
2025/04/21 10:10:03.4 | 14 | CP-21 | 38 | 3.38 | 1750 | 8.13 | 4000 | 7.52 | 1712 | 5.39 | 1675 | 4.33 | 5062 | 4.1 | 13.99 | 2.94 | 33.25
2025/04/21 10:10:03.4 | 15 | CP-22 | 45 | 3.29 | 237 | 0.76 | 12 | 0.3 | 25 | 0.3 | 50 | 0.3 | 75 | 0.3 | 0.52 | 2.32 | 26.16
2025/04/21 10:10:03.4 | 16 | CP-23 | 44 | 3.35 | 12 | 0.3 | 37 | 0.22 | 75 | 0.22 | 212 | 0.22 | 100 | 0.15 | 0.2 | 3.1 | 26.16
2025/04/21 10:10:03.4 | 17 | CP-105 | 39 | 3.33 | 12 | 0.3 | 37 | 0.22 | 62 | 0.15 | 87 | 0.15 | 112 | 0.07 | 0.12 | 2.13 | 26.52
2025/04/21 10:10:03.4 | 18 | CP-106 | 44 | 3.17 | 12 | 0.22 | 37 | 0.22 | 87 | 0.15 | 112 | 0.07 | 125 | 0.07 | 0.16 | 2.79 | 37.19
2025/04/21 10:10:03.4 | 19 | CP-11 | 49 | 3.34 | 4000 | 4.18 | 3350 | 2.43 | 2275 | 2.35 | 2237 | 2.2 | 3275 | 2.05 | 8.24 | 2.83 | 34.78
2025/04/21 10:10:03.4 | 20 | HP-106 | 59 | 3.25 | 37 | 0.22 | 12 | 0.15 | 62 | 0.07 | 75 | 0.07 | 87 | 0.07 | 0.11 | 4.85 | 35.63
2025/04/21 10:10:03.4 | 21 | HP-11 | 57 | 3.32 | 12 | 0.53 | 6650 | 0.53 | 37 | 0.45 | 6125 | 0.38 | 62 | 0.3 | 1.84 | 3.01 | 33
2025/04/21 10:10:03.4 | 22 | HP-12 | 50 | 3.31 | 12 | 0.22 | 37 | 0.15 | 50 | 0.15 | 187 | 0.15 | 75 | 0.07 | 0.11 | 3.01 | 27
2025/04/21 10:10:03.4 | 23 | HP-21 | 61 | 3.34 | 12 | 0.3 | 37 | 0.15 | 50 | 0.15 | 75 | 0.15 | 87 | 0.15 | 0.13 | 2.08 | 27.97
2025/04/21 10:10:03.4 | 24 | HP-22 | 65 | 3.28 | 3037 | 3.49 | 3925 | 3.11 | 3000 | 3.04 | 2762 | 2.66 | 2650 | 2.5 | 9.31 | 2.81 | 34.21
2025/04/21 10:10:03.4 | 25 | HP-23 | 62 | 3.31 | 12 | 0.15 | 87 | 0.15 | 112 | 0.15 | 37 | 0.07 | 50 | 0.07 | 0.08 | 9.06 | 27.85
2025/04/21 10:10:03.4 | 26 | CT-105-3ファン | 22 | 3.41 | 12 | 0.15 | 37 | 0.07 | 50 | 0.07 | 62 | 0.07 | 75 | 0.07 | 0.07 | 12.05 | 14.81
2025/04/21 10:10:03.4 | 27 | CDP-106 | 13 | 2.51 | 12 | 0.15 | 25 | 0.15 | 50 | 0.07 | 62 | 0.07 | 75 | 0.07 | 0.07 | 3.16 | 6.18
2025/04/21 10:10:03.4 | 28 | CT-206ファン | 34 | 3.41 | 2862 | 0.76 | 9312 | 0.76 | 87 | 0.68 | 2887 | 0.68 | 7525 | 0.68 | 3.18 | 6.51 | 27.85
2025/04/21 10:10:03.4 | 29 | CT-207ファン | 29 | 3.39 | 112 | 1.06 | 2775 | 0.68 | 2850 | 0.68 | 2975 | 0.6 | 12 | 0.53 | 2.03 | 3.3 | 25.93
2025/04/21 10:10:03.4 | 30 | CDP-206 | 33 | 3.47 | 12 | 0.45 | 37 | 0.45 | 112 | 0.45 | 137 | 0.45 | 712 | 0.45 | 1.06 | 3.51 | 28.34
2025/04/21 10:10:03.4 | 31 | CDP-207 | 32 | 3.37 | 712 | 0.6 | 187 | 0.53 | 25 | 0.45 | 162 | 0.45 | 2850 | 0.38 | 1.28 | 3.08 | 28.71
2025/04/21 10:10:03.4 | 32 | HEF-101 | 25 | 3.37 | 2987 | 10.26 | 2962 | 7.98 | 4000 | 6.99 | 2912 | 6.38 | 2887 | 5.32 | 21.42 | 3.26 | 32.38
2025/04/21 10:10:03.4 | 33 | HEF-201 | 38 | 3.39 | 2762 | 6.3 | 2875 | 5.7 | 2787 | 4.86 | 2737 | 4.71 | 2937 | 3.72 | 14.37 | 3.03 | 21.23
2025/04/21 10:10:03.4 | 34 | HEF-301 | 33 | 3.4 | 2787 | 10.71 | 2725 | 5.62 | 2850 | 5.01 | 2700 | 4.48 | 2925 | 3.64 | 15.05 | 3.35 | 24.12
2025/04/21 10:10:03.4 | 3001 | AC-201-1 | 33 | 3.17 | 4975 | 13.83 | 4700 | 9.57 | 4737 | 9.27 | 4000 | 7.6 | 4662 | 5.62 | 22.6 | 3.05 | 37.99
2025/04/21 10:10:03.4 | 3002 | AC-201-2 | 38 | 3.18 | 4975 | 8.74 | 4487 | 5.92 | 4562 | 5.32 | 4087 | 4.56 | 4787 | 4.4 | 18.45 | 2.89 | 37.69
2025/04/21 10:10:03.4 | 3003 | AC-202-1 | 22 | 3.09 | 4000 | 21.96 | 5200 | 5.32 | 4112 | 5.09 | 4337 | 4.48 | 4637 | 4.4 | 21.06 | 2.41 | 44.29
2025/04/21 10:10:03.4 | 3004 | AC-202-2 | 41 | 3.14 | 4000 | 14.06 | 4112 | 9.8 | 2287 | 5.16 | 2162 | 4.4 | 3887 | 4.25 | 17.94 | 3.09 | 42.8
2025/04/21 10:10:03.4 | 3005 | AC-203-1 | 52 | 3.12 | 4000 | 6.76 | 3362 | 5.47 | 5200 | 4.63 | 2162 | 4.25 | 4112 | 3.8 | 13.35 | 3.02 | 41.7
2025/04/21 10:10:03.4 | 3006 | AC-203-2 | 57 | 3.11 | 4000 | 17.48 | 5200 | 12.16 | 4337 | 3.8 | 4975 | 3.72 | 3362 | 3.49 | 19.17 | 2.42 | 41.46
2025/04/21 10:10:03.4 | 3007 | AC-204-1 | 47 | 3.19 | 4000 | 16.79 | 4112 | 9.34 | 5200 | 7.44 | 3362 | 5.24 | 3675 | 5.16 | 21.15 | 3.26 | 40.97
2025/04/21 10:10:03.4 | 3008 | AC-204-2 | 55 | 3.15 | 4000 | 31.39 | 5200 | 14.74 | 3887 | 8.66 | 4975 | 4.63 | 4862 | 4.1 | 28.54 | 2.3 | 42.56
2025/04/21 10:10:03.4 | 3009 | OAC-201-1 | 50 | 3.16 | 3925 | 5.62 | 2287 | 4.18 | 2300 | 4.18 | 2375 | 3.64 | 2212 | 3.57 | 16.27 | 2.97 | 36.79
2025/04/21 10:10:03.4 | 3010 | OAC-201-2 | 50 | 3.28 | 4875 | 6.46 | 2287 | 4.94 | 4537 | 4.63 | 2212 | 4.56 | 3925 | 3.87 | 16.32 | 2.94 | 36.99
2025/04/21 10:10:03.4 | 3011 | OAC-202-1 | 47 | 3.21 | 3925 | 6.84 | 4000 | 6.84 | 3425 | 4.18 | 2212 | 3.8 | 4075 | 3.8 | 16.11 | 2.89 | 36.21
2025/04/21 10:10:03.4 | 3012 | OAC-202-2 | 50 | 3.24 | 3925 | 8.96 | 4575 | 6.91 | 2762 | 6.53 | 4000 | 5.24 | 4700 | 4.86 | 19.22 | 2.94 | 36.03
2025/04/21 10:10:03.4 | 3013 | AC-101-1 | 48 | 3.15 | 4000 | 10.33 | 2700 | 8.43 | 4337 | 7.06 | 4112 | 6.61 | 2812 | 5.47 | 19.51 | 3.07 | 43.54
2025/04/21 10:10:03.4 | 3014 | AC-101-2 | 53 | 3.09 | 3000 | 12.08 | 4000 | 9.04 | 3075 | 8.51 | 2887 | 8.05 | 4875 | 7.37 | 23 | 2.8 | 41.94
2025/04/21 10:10:03.4 | 3027 | VP-202 | 52 | 3.26 | 1487 | 1.44 | 2762 | 0.91 | 12 | 0.6 | 75 | 0.6 | 2612 | 0.6 | 23.07 | 3.33 | 39.49
2025/04/21 10:10:03.4 | 3028 | VP-203 | 60 | 3.28 | 5787 | 1.67 | 4662 | 1.59 | 1537 | 1.21 | 4737 | 1.21 | 5737 | 1.21 | 52.65 | 2.39 | 39.39
2025/04/21 10:10:03.4 | 3029 | VP-204 | 48 | 3.09 | 12 | 0.22 | 62 | 0.22 | 37 | 0.15 | 262 | 0.15 | 87 | 0.07 | 0.11 | 4.07 | 26.4
2025/04/21 10:10:03.4 | 3030 | CWP-202 | 19 | 3.18 | 9912 | 1.44 | 112 | 0.6 | 12 | 0.45 | 37 | 0.45 | 62 | 0.45 | 3.2 | 2.75 | 35.63
2025/04/21 10:10:03.4 | 3031 | CWP-203 | 32 | 3.29 | 12 | 0.22 | 37 | 0.15 | 62 | 0.15 | 87 | 0.15 | 112 | 0.07 | 0.13 | 1.68 | 29.22
2025/04/21 10:10:03.4 | 3032 | CWP-204 | 28 | 3.2 | 87 | 0.53 | 125 | 0.53 | 1125 | 0.53 | 12 | 0.45 | 25 | 0.45 | 9.18 | 2.6 | 34.55
2025/04/21 10:10:03.4 | 35 | HEF-302 | 29 | 3.39 | 3125 | 5.77 | 3050 | 3.19 | 3025 | 3.04 | 3237 | 2.88 | 3200 | 2.73 | 12.7 | 3.01 | 24.34
2025/04/21 10:10:03.4 | 36 | ACEF-101 | 36 | 3.37 | 2675 | 3.42 | 2687 | 3.42 | 6787 | 2.96 | 6800 | 2.96 | 5212 | 1.9 | 5.71 | 2.73 | 27.97
2025/04/21 10:10:03.4 | 37 | ACEF-201 | 39 | 3.43 | 4000 | 2.96 | 3662 | 2.43 | 3887 | 2.12 | 4125 | 1.97 | 3100 | 1.74 | 5.59 | 2.92 | 20.46
2025/04/21 10:10:03.4 | 38 | ACEF-301 | 33 | 3.39 | 3725 | 2.73 | 3737 | 2.73 | 4275 | 2.35 | 3287 | 1.52 | 4550 | 1.29 | 4.31 | 2.72 | 22.43
2025/04/21 10:10:03.4 | 39 | ACEF-302 | 34 | 3.39 | 3600 | 2.58 | 3725 | 1.82 | 4275 | 1.74 | 4412 | 1.52 | 4137 | 1.44 | 4.53 | 3.21 | 22.64
2025/04/21 10:10:03.4 | 40 | ALEF-101 | 40 | 3.4 | 6712 | 3.19 | 200 | 1.36 | 5737 | 1.06 | 8950 | 1.06 | 3025 | 0.98 | 4.76 | 2.8 | 20.56
2025/04/21 10:10:03.4 | 41 | ALEF-201 | 42 | 3.39 | 12 | 0.3 | 50 | 0.15 | 62 | 0.15 | 87 | 0.07 | 100 | 0.07 | 0.13 | 1.36 | 15.45
2025/04/21 10:10:03.4 | 42 | ALEF-301 | 39 | 3.39 | 2187 | 6.23 | 3750 | 4.18 | 4262 | 3.04 | 4512 | 2.35 | 3500 | 1.52 | 7.46 | 2.64 | 22.64
2025/04/21 10:10:03.4 | 43 | ALEF-302 | 49 | 3.39 | 4512 | 2.66 | 2312 | 2.35 | 2187 | 1.74 | 3875 | 1.59 | 2575 | 1.36 | 4.69 | 3 | 21.63
2025/04/21 10:10:03.4 | 44 | 工程排水移送ポンプA | 48 | 3.31 | 12 | 0.3 | 37 | 0.22 | 75 | 0.22 | 112 | 0.15 | 175 | 0.15 | 0.13 | 2.01 | 28.34
2025/04/21 10:10:03.4 | 45 | CT-105-4ファン | 16 | 3.44 | 12 | 0.22 | 37 | 0.22 | 75 | 0.07 | 87 | 0.07 | 100 | 0.07 | 0.1 | 4.25 | 15.18
2025/04/21 10:10:03.4 | 46 | 塩酸供給ポンプA | 39 | 3.4 | 12 | 1.29 | 37 | 0.3 | 50 | 0.3 | 62 | 0.3 | 100 | 0.3 | 1.31 | 2.01 | 16.9
2025/04/21 10:10:03.4 | 47 | 塩酸供給ポンプB | 40 | 3.42 | 3200 | 5.7 | 3162 | 4.1 | 3237 | 3.8 | 3337 | 3.57 | 3375 | 3.57 | 9.98 | 2.68 | 22.13
2025/04/21 10:10:03.4 | 48 | 塩鉄供給ポンプA | 35 | 3.39 | 50 | 2.12 | 2800 | 1.67 | 2700 | 1.44 | 2162 | 0.91 | 9700 | 0.83 | 5.02 | 3.01 | 21.14
2025/04/21 10:10:03.4 | 49 | 塩鉄供給ポンプB | 41 | 3.4 | 50 | 1.59 | 62 | 1.59 | 12 | 0.38 | 112 | 0.3 | 137 | 0.22 | 1.41 | 1.59 | 13.97
2025/04/21 10:10:03.4 | 50 | 過硫酸アンモ供給ポンプA | 29 | 3.36 | 8725 | 6.3 | 9112 | 4.4 | 9462 | 3.34 | 6425 | 2.58 | 8900 | 2.43 | 9.16 | 2.75 | 24.79
2025/04/21 10:10:03.4 | 51 | 過硫酸アンモ供給ポンプB | 27 | 3.4 | 50 | 1.29 | 12 | 0.3 | 125 | 0.22 | 187 | 0.22 | 237 | 0.22 | 1.16 | 1.44 | 14.35
2025/04/21 10:10:03.4 | 52 | 苛性供給ポンプA | 37 | 3.39 | 12 | 0.38 | 37 | 0.3 | 50 | 0.3 | 62 | 0.3 | 75 | 0.3 | 0.52 | 2.81 | 15.36
2025/04/21 10:10:03.4 | 53 | 苛性供給ポンプB | 31 | 3.42 | 8725 | 2.66 | 9112 | 1.97 | 3000 | 1.59 | 3137 | 1.29 | 2900 | 1.21 | 5.95 | 2.93 | 21.33
2025/04/21 10:10:03.4 | 54 | 炭酸ナトリウム供給ポンプA | 41 | 3.42 | 8725 | 4.02 | 3512 | 2.05 | 9100 | 1.97 | 3150 | 1.44 | 3262 | 1.44 | 5.69 | 2.96 | 22.53
2025/04/21 10:10:03.4 | 55 | 炭酸ナトリウム供給ポンプB | 35 | 3.38 | 12 | 0.38 | 37 | 0.3 | 50 | 0.3 | 75 | 0.3 | 100 | 0.3 | 0.44 | 2.94 | 13.97
2025/04/21 10:10:03.4 | 56 | 硫酸供給ポンプA | 39 | 3.4 | 8725 | 5.92 | 9112 | 2.88 | 9462 | 1.67 | 5887 | 1.52 | 6162 | 1.52 | 7.04 | 2.72 | 22.95
2025/04/21 10:10:03.4 | 57 | 硫酸供給ポンプB | 29 | 3.4 | 12 | 0.38 | 37 | 0.3 | 62 | 0.3 | 75 | 0.3 | 87 | 0.3 | 0.54 | 2.94 | 13.78
2025/04/21 10:10:03.4 | 64 | No1 SC-101循環ポンプ | 21 | 3.39 | 12 | 0.3 | 37 | 0.22 | 62 | 0.22 | 87 | 0.22 | 187 | 0.22 | 0.15 | 3.32 | 14.16
2025/04/21 10:10:03.4 | 65 | No2 SC-101循環ポンプ | 27 | 3.4 | 8237 | 1.14 | 1650 | 0.76 | 12 | 0.53 | 50 | 0.53 | 75 | 0.53 | 1.91 | 2.96 | 29.6
2025/04/21 10:10:03.4 | 66 | No.1 SC-102循環ポンプ | 43 | 3.35 | 25 | 0.3 | 50 | 0.15 | 87 | 0.15 | 100 | 0.15 | 125 | 0.07 | 0.13 | 1.53 | 14.25
2025/04/21 10:10:03.4 | 67 | No.2 SC-102循環ポンプ | 39 | 3.37 | 12 | 0.3 | 112 | 0.22 | 37 | 0.15 | 50 | 0.15 | 62 | 0.15 | 0.11 | 2.8 | 14.53
2025/04/21 10:10:03.4 | 6001 | AC-301-1 | 45 | 3.3 | 5287 | 4.48 | 2812 | 4.33 | 2737 | 4.25 | 3387 | 3.8 | 4962 | 3.57 | 14.71 | 3.05 | 36.12
2025/04/21 10:10:03.4 | 6002 | AC-301-2 | 50 | 3.38 | 4000 | 6.99 | 2837 | 6.3 | 4700 | 4.1 | 4625 | 3.8 | 2762 | 3.42 | 15.2 | 3.24 | 35.93
2025/04/21 10:10:03.4 | 6003 | AC-302-1 | 50 | 3.23 | 4875 | 19.38 | 4000 | 9.8 | 2800 | 5.7 | 2837 | 5.01 | 2925 | 4.4 | 22.45 | 2.73 | 43.05
2025/04/21 10:10:03.4 | 6004 | AC-302-2 | 61 | 3.28 | 4875 | 16.34 | 2800 | 5.47 | 4650 | 4.94 | 4337 | 4.48 | 2762 | 4.1 | 19.82 | 2.79 | 42.56
2025/04/21 10:10:03.4 | 6005 | AC-303-1 | 39 | 3.33 | 4000 | 6.84 | 2812 | 6.23 | 4787 | 5.92 | 2912 | 5.09 | 2650 | 5.01 | 17.95 | 3.14 | 39.79
2025/04/21 10:10:03.4 | 6006 | AC-303-2 | 46 | 3.34 | 4787 | 9.88 | 4000 | 6.68 | 3087 | 5.47 | 3000 | 5.24 | 2787 | 4.4 | 17.05 | 2.96 | 38.99
2025/04/21 10:10:03.4 | 6007 | AC-304-1 | 41 | 3.27 | 4875 | 23.4 | 4000 | 6.91 | 4650 | 5.24 | 2687 | 4.1 | 2737 | 3.57 | 23.22 | 2.51 | 41.33
2025/04/21 10:10:03.4 | 6008 | AC-304-2 | 43 | 3.26 | 4875 | 29.03 | 3000 | 10.48 | 2850 | 8.74 | 650 | 6.53 | 2950 | 6.23 | 32.38 | 2.58 | 41.33

## 電流センサ(2ch非防水)
TIME | ノードID | 測定対象 | 電波強度[dB] | 電源電圧[V] | パケット番号[times] | 電流値1[A] | 電流値2[A] | 借電状態[-] | 前回電流値1[A] | 前回電流値2[A] | 前回借電状態[-]
2025/04/21 10:10:03.4 | 4 | CT-105-1/105-2 | 29 | 2.66 | 22007 | 0 | 0 | 0 | 0 | 0 | 0
2025/04/21 10:10:03.4 | 5 | CT-105-3/105-4 | 41 | 2.66 | 22007 | 0 | 0 | 0 | 0 | 0 | 0
2025/04/21 10:10:03.4 | 6 | CT-105-5 | 34 | 2.66 | 22005 | 0 | 0 | 0 | 0 | 0 | 0
2025/04/21 10:10:03.4 | 7 | CDP-105 | 38 | 2.66 | 22005 | 0 | 0 | 0 | 0 | 0 | 0
2025/04/21 10:10:03.4 | 1014 | AC-110/AC-111 | 59 | 2.68 | 21989 | 11.01 | 12.43 | 0 | 10.86 | 12.51 | 0
2025/04/21 10:10:03.4 | 1015 | AC-112/AC-133 | 64 | 2.68 | 21987 | 0 | 12.82 | 0 | 0 | 12.97 | 0
2025/04/21 10:10:03.4 | 1016 | AC-113/AC-114 | 38 | 2.66 | 21888 | 12.91 | 12.51 | 0 | 12.77 | 12.37 | 0
2025/04/21 10:10:03.4 | 1017 | AC-115/AC-116 | 45 | 2.66 | 21889 | 0 | 10.35 | 0 | 0 | 10.29 | 0
2025/04/21 10:10:03.4 | 1018 | AC-117/AC-118 | 50 | 2.64 | 21888 | 11.83 | 13.43 | 0 | 11.95 | 13.47 | 0
2025/04/21 10:10:03.4 | 1019 | AC-119/AC-120 | 49 | 2.64 | 21887 | 0 | 13.09 | 0 | 0 | 13 | 0
2025/04/21 10:10:03.4 | 1020 | AC-121/AC-122 | 38 | 2.68 | 21887 | 0 | 0 | 0 | 0 | 0 | 0
2025/04/21 10:10:03.4 | 1021 | AC-123/AC-124 | 40 | 2.64 | 21887 | 12.8 | 0 | 0 | 12.73 | 0 | 0
2025/04/21 10:10:03.4 | 1022 | AC-125/AC-126 | 47 | 2.64 | 21887 | 13.29 | 12.98 | 0 | 13.2 | 13.06 | 0
2025/04/21 10:10:03.4 | 1023 | AC-127/AC-128 | 41 | 2.64 | 21887 | 12.87 | 0.01 | 0 | 13.14 | 0.01 | 0
2025/04/21 10:10:03.4 | 1024 | AC-129/AC-130 | 48 | 2.52 | 21887 | 0.01 | 11.62 | 0 | 0.01 | 11.63 | 0
2025/04/21 10:10:03.4 | 1025 | AC-131/AC-132 | 50 | 3.06 | 21885 | 0.01 | 12.91 | 0 | 0.01 | 12.47 | 0
2025/04/21 10:10:03.4 | 1026 | AC-134/AC-135 | 53 | 2.64 | 21885 | 0 | 11.06 | 0 | 0.01 | 11.06 | 0
2025/04/21 10:10:03.4 | 1027 | AC-136/AC-137 | 46 | 2.66 | 21885 | 9.69 | 10 | 0 | 9.7 | 9.7 | 0
2025/04/21 10:10:03.4 | 1028 | AC-138/AC-139 | 52 | 2.66 | 21885 | 9.82 | 11.25 | 0 | 9.85 | 11.27 | 0
2025/04/21 10:10:03.4 | 1029 | AC-140 | 64 | 2.66 | 21885 | 10.9 | 0 | 0 | 10.86 | 0.01 | 0
2025/04/21 10:10:03.4 | 1044 | AC-102/AC-103 | 36 | 2.66 | 21990 | 12.39 | 12.62 | 0 | 12.33 | 12.77 | 0
2025/04/21 10:10:03.4 | 1045 | AC-104/AC-105 | 58 | 2.66 | 21990 | 11.95 | 12.19 | 0 | 11.89 | 11.63 | 0
2025/04/21 10:10:03.4 | 1046 | AC-106/AC-107 | 57 | 2.66 | 21990 | 11.28 | 10.88 | 0 | 11.4 | 10.89 | 0
2025/04/21 10:10:03.4 | 1047 | AC-108/AC-109 | 57 | 2.66 | 21990 | 11.92 | 11.79 | 0 | 11.74 | 12.09 | 0
2025/04/21 10:10:03.4 | 3015 | AC-205、206 | 42 | 2.42 | 20052 | 10.26 | 0.01 | 0 | 10.64 | 0.01 | 0
2025/04/21 10:10:03.4 | 3016 | AC-207、208 | 40 | 2.38 | 20051 | 12.91 | 12.39 | 0 | 13 | 12.56 | 0
2025/04/21 10:10:03.4 | 3017 | AC-209、210 | 52 | 2.46 | 28382 | 11.59 | 11.16 | 0 | 11.76 | 11.54 | 0
2025/04/21 10:10:03.4 | 3018 | AC-211、212 | 47 | 2.42 | 20049 | 11.46 | 11.14 | 0 | 11.59 | 11.17 | 0
2025/04/21 10:10:03.4 | 3019 | AC-213、214 | 42 | 2.42 | 20051 | 11.12 | 11.88 | 0 | 11.4 | 12.19 | 0
2025/04/21 10:10:03.4 | 3020 | AC-215、216 | 44 | 2.36 | 20051 | 12.32 | 12.04 | 0 | 12.38 | 12.34 | 0
2025/04/21 10:10:03.4 | 3021 | AC-217、218 | 38 | 2.42 | 20049 | 0.01 | 12.53 | 0 | 0.01 | 12.68 | 0
2025/04/21 10:10:03.4 | 3022 | AC-219、220 | 48 | 2.42 | 20051 | 0.01 | 12.69 | 0 | 0.01 | 12.8 | 0
2025/04/21 10:10:03.4 | 3023 | AC-221、222 | 44 | 2.42 | 20048 | 11.88 | 0 | 0 | 12.44 | 0.01 | 0
2025/04/21 10:10:03.4 | 3024 | AC-223、224 | 42 | 2.42 | 788 | 11.96 | 11.94 | 0 | 12.24 | 11.88 | 0
2025/04/21 10:10:03.4 | 3025 | AC-225、226 | 42 | 2.36 | 786 | 8.93 | 0.01 | 0 | 9.1 | 0.01 | 0
2025/04/21 10:10:03.4 | 3026 | AC-227、228 | 36 | 2.4 | 787 | 0.01 | 9.43 | 0 | 0.01 | 9.4 | 0
2025/04/21 10:10:03.4 | 68 | No.1/No.2 SC-101循環ポンプ | 16 | 2.64 | 21729 | 0.01 | 22.93 | 0 | 0.01 | 23.29 | 0
2025/04/21 10:10:03.4 | 6009 | AC-305/AC-306 | 29 | 3.1 | 5623 | 12.26 | 0.01 | 0 | 12.49 | 0.01 | 0
2025/04/21 10:10:03.4 | 6010 | AC-307/AC-308 | 38 | 3.1 | 5627 | 12.73 | 0.01 | 0 | 13.05 | 0.01 | 0
2025/04/21 10:10:03.4 | 6011 | AC-309/AC-310 | 43 | 3.08 | 5627 | 11.98 | 0 | 0 | 12.08 | 0.01 | 0
2025/04/21 10:10:03.4 | 6012 | AC-311/AC-312 | 50 | 2.74 | 5627 | 0 | 10.51 | 0 | 0 | 10.39 | 0
2025/04/21 10:10:03.4 | 6013 | AC-313/AC-314 | 39 | 3.1 | 5627 | 0 | 12.44 | 0 | 0 | 12.78 | 0
2025/04/21 10:10:03.4 | 6014 | AC-315/AC-316 | 41 | 3.1 | 5626 | 12.28 | 0.01 | 0 | 12.12 | 0 | 0
2025/04/21 10:10:03.4 | 6015 | AC-317/AC-318 | 32 | 3.1 | 5626 | 13.03 | 0 | 0 | 13 | 0.01 | 0
2025/04/21 10:10:03.4 | 6016 | AC-319/AC-320 | 37 | 3.1 | 5626 | 10.28 | 9.81 | 0 | 10.13 | 9.64 | 0
2025/04/21 10:10:03.4 | 6017 | AC-321/AC-322 | 42 | 3.08 | 5626 | 0 | 11.06 | 0 | 0 | 11.08 | 0
2025/04/21 10:10:03.4 | 69 | No.1/No.2 SC-102循環ポンプ | 18 | 2.66 | 21730 | 0.07 | 0.03 | 0 | 0.08 | 0.05 | 0
2025/04/21 10:10:03.4 | 71 | CT-106-1/106-2 | 32 | 3.12 | 35234 | 0.01 | 0 | 0 | 0.01 | 0 | 0
2025/04/21 10:10:03.4 | 72 | CT-106-3/106-4 | 24 | 3.12 | 35234 | 0 | 0 | 0 | 0 | 0 | 0
2025/04/21 10:10:03.4 | 73 | CP-21/CP-22 | 40 | 3.1 | 35233 | 0.01 | 0.01 | 0 | 0.01 | 0.01 | 0
2025/04/21 10:10:03.4 | 74 | CP-23 | 47 | 3.12 | 35233 | 0.01 | 0 | 0 | 0.01 | 0 | 0
2025/04/21 10:10:03.4 | 75 | CP-105/CP-106 | 29 | 3.06 | 35233 | 0.05 | 0.05 | 0 | 0.06 | 0.05 | 0
2025/04/21 10:10:03.4 | 77 | CP-11 | 24 | 3.12 | 35233 | 25.59 | 0 | 0 | 26.04 | 0 | 0
2025/04/21 10:10:03.4 | 78 | HP-106 | 55 | 3.12 | 35233 | 0.01 | 0 | 0 | 0.01 | 0 | 0
2025/04/21 10:10:03.4 | 79 | HP-11/HP-12 | 56 | 3.12 | 35233 | 6.22 | 0.03 | 0 | 6.46 | 0.03 | 0
2025/04/21 10:10:03.4 | 80 | HP-21/HP-22 | 54 | 3.1 | 35232 | 0.02 | 7.15 | 0 | 0.02 | 7.12 | 0
2025/04/21 10:10:03.4 | 81 | HP-23 | 50 | 3.1 | 35232 | 0.01 | 0 | 0 | 0.01 | 0 | 0
2025/04/21 10:10:03.4 | 83 | CDP-106 | 35 | 3.1 | 35231 | 0.01 | 0 | 0 | 0.01 | 0 | 0
2025/04/21 10:10:03.4 | 84 | CT-206/CT-207 | 21 | 3.1 | 35229 | 3.32 | 3.37 | 0 | 3.33 | 3.35 | 0
2025/04/21 10:10:03.4 | 86 | CDP-206/CDP-207 | 27 | 3.12 | 35230 | 5.81 | 5.88 | 0 | 5.82 | 5.89 | 0
2025/04/21 10:10:03.4 | 93 | 工程排水移送ポンプA/B | 33 | 2.46 | 11089 | 0 | 19.23 | 0 | 0 | 19.17 | 0
2025/04/21 10:10:03.4 | 94 | 塩酸供給ポンプA/B | 40 | 2.52 | 35103 | 0.08 | 3.7 | 0 | 0.08 | 4.09 | 0
2025/04/21 10:10:03.4 | 95 | 塩鉄供給ポンプA/B | 11 | 2.64 | 35102 | 6.06 | 0.12 | 0 | 6.03 | 0.12 | 0
2025/04/21 10:10:03.4 | 96 | 過硫酸アンモ供給ポンプA/B | 7 | 3.1 | 35103 | 5.9 | 0.1 | 0 | 5.96 | 0.11 | 0
2025/04/21 10:10:03.4 | 97 | 苛性供給ポンプA/B | 10 | 3.12 | 35235 | 0.09 | 3.33 | 0 | 0.09 | 3.33 | 0
2025/04/21 10:10:03.4 | 98 | 炭酸ナトリウム供給ポンプA/B | 11 | 3.12 | 35235 | 4.21 | 0.09 | 0 | 3.33 | 0.09 | 0
2025/04/21 10:10:03.4 | 99 | 硫酸供給ポンプA/B | 12 | 3.1 | 35232 | 3.42 | 0.1 | 0 | 3.36 | 0.1 | 0

## 振動センサType2TF-001(加速度モード)
TIME | ノードID | 測定対象 | 電波強度[dB] | 電源電圧[V] | 加速度ピーク周波数1[Hz] | ピーク加速度1[m/s2] | 加速度ピーク周波数2[Hz] | ピーク加速度2[m/s2] | 加速度ピーク周波数3[Hz] | ピーク加速度3[m/s2] | 加速度ピーク周波数4[Hz] | ピーク加速度4[m/s2] | 加速度ピーク周波数5[Hz] | ピーク加速度5[m/s2] | 加速度RMS[m/s2] | 尖り度[-] | 温度[℃]
2025/04/21 10:10:03.4 | 1001 | OAC-101-1 | 38 | 3 |  |  | 3910 | 10.33 | 4000 | 7.36 | 4980 | 5.78 | 4090 | 5.26 | 3935 | 3.87 | 15.68
2025/04/21 10:10:03.4 | 1002 | OAC-101-2 | 32 | 3.12 |  |  | 4090 | 7.55 | 3910 | 6.34 | 3060 | 2.9 | 4140 | 2.41 | 4335 | 2.39 | 12.97
2025/04/21 10:10:03.4 | 1003 | OAC-102-1 | 15 | 3.11 |  |  | 5745 | 5.2 | 4090 | 4.52 | 4000 | 4.29 | 5550 | 3.61 | 5710 | 3.12 | 13.55
2025/04/21 10:10:03.4 | 1004 | OAC-102-2 | 15 | 3.1 |  |  | 4090 | 24.02 | 3910 | 15.27 | 4990 | 6.32 | 4140 | 6.25 | 4180 | 5.69 | 27.93
2025/04/21 10:10:03.4 | 1005 | OAC-301-1 | 25 | 3 |  |  | 4000 | 12.96 | 4085 | 6.94 | 3910 | 4.56 | 3740 | 2.59 | 5715 | 2.43 | 14.79
2025/04/21 10:10:03.4 | 1006 | OAC-301-2 | 14 | 3.11 |  |  | 4000 | 6.34 | 4085 | 6.07 | 3910 | 4.86 | 6810 | 1.08 | 3975 | 1 | 8.84
2025/04/21 10:10:03.4 | 1007 | OAC-302-1 | 26 | 3.07 |  |  | 4000 | 8.33 | 4080 | 7.31 | 3915 | 6.74 | 3840 | 1.98 | 4035 | 1.91 | 13.49
2025/04/21 10:10:03.4 | 1008 | OAC-302-2 | 20 | 3.08 |  |  | 4080 | 6.18 | 4000 | 3.17 | 3915 | 1.25 | 3665 | 1.25 | 5745 | 1.13 | 7.86
2025/04/21 10:10:03.4 | 1009 | OAC-303-1 | 17 | 3.1 |  |  | 4000 | 7.54 | 2835 | 1.98 | 4070 | 1.98 | 5435 | 1.75 | 2915 | 1.68 | 9.41
2025/04/21 10:10:03.4 | 1010 | OAC-303-2 | 19 | 3.06 |  |  | 4000 | 4.32 | 4070 | 4.14 | 3925 | 2.42 | 6490 | 1.96 | 6445 | 1.77 | 9